## Tabellenblatt1
Sparklipper V2 Hardware
Ordner | Unterordner | Anz. | Artikel | Ausführung | Hinweise
Rahmen | Rahmen | 4 | Aluprofil 20mm Nut 6 | 525 mm | Vertikale Eckträger
|  | 6 | Aluprofil 20mm Nut 6 | 463 mm | Horizontal vorne/hinten
|  | 6 | Aluprofil 20mm Nut 6 | 450 mm | Horizontal rechts/links
|  | 1 | Aluprofil 20mm Nut 6 | 480 mm | Z-Plattform A
|  | 1 | Aluprofil 20mm Nut 6 | 415 mm | Z-Plattform B
|  | 21 | Nutenstein/Nutenplatte | M5
|  | 57 | Nutenstein/Nutenplatte | M4
|  | 14 | Hammermuttern | M4
|  | 3 | T-Verbinder
|  | 7 | Endkappen
|  | 4 | Füße
|  | 1 | I - Verbinder
Druckbett |  | 1 | feingefräste Alu-Gussplatte | (326x326x8)mm | übernommen von 1.1XL
Kunststoffteile |  | 1 | Set
Schrauben |  | 1 | Set
Linearführung | XY Achse | 2 | Präzisionswelle | 10g6 433mm | Y Achse
|  | 2 | Präzisionswelle | 10g6 459mm | X Achse
|  | 2 | Präzisionswelle | 8h7 346mm | XY-Achse
| Z Achse | 3 | Präzisionswelle | 10g6 440mm | Z Achse
|  | 3 | TR Spindel | TR10x2 320mm | Z Achse
|  | 3 | Kugellager | 606ZZ | Z Achse
|  | 11 | Linearlager | LMU10
|  | 3 | gedruckte TR Muttern |  | aus Tribo oder asa
Riementrieb |  | 1 | GT2-2MGT-9 Zahnriemen | 3,5m | alternativ POWGE GT3 9mm
|  | 24 | F605ZZ Kugellager
|  | 2 | 688zz Kugellager |  | Z Achse
|  | 2 | Kupplungen gedruckt | 5 auf 8 außen 20mm | XY Achse
|  | 2 | ZScheiben GT3-20T 9mm Bohr.8mm |  | XY Achse
|  | 3 | ZScheiben GT3-20T 6mm Bohr.5mm |  | Z Achse Motor
|  | 3 | ZScheiben GT3-20T 6mm Bohr.6mm |  | Z Achse Spindel
|  | 3 | GT2 Zahnriemen | 150mm | Z Spindelantrieb